## Sheet1
| 名称 | 单位 | 工程量
1 | 起帆电力电缆YJV224*240+120 | m | 280
2 | 混凝土路面破除、外运，厚度250mm以下 | m2 | 54
3 | 挖、填土方 | m3 | 275
4 | 电缆沟铺砂、保护盖板（砼） | m | 280
5 | 电缆保护管，管径150mm（钢管） | m | 68
6 | 电缆头 | 个 | 2
7 | 安全型低压配电柜,型号:HJP-(800*1800*500),数量:1台。其中:刀熔开关WHKLR-630A/3CBY;电流互感器YWBH0.66-630/5;断路器4XCM3-250H/4300,7XCM3-100H/4300,S201-C10NA | 台 | 1
8 | 基础槽钢制作安装 | m | 4